## Calculations
Experiment | Fan Mano | Orifice Mano | Pipe Mano | Current | Voltage | Inlet Temp | Outlet Temp | Air Pressure | Air Density | Mass Flow Rate | Power | Heat Generation | Heat Loss | Heat Transfer
Test 1 - High MFR Low Current | 0.57023 | 0.16129 | 0.10541 | 2.1 | 106 | 310.5 | 325 | 106906.4818 | 1.1994 | 0.074374 | 222.6 | 1239.7716 | 487.5246 | 752.247
Test 2 - High MFR High Current | 0.56642 | 0.15748 | 0.10922 | 3 | 161 | 312.5 | 340 | 106869.189 | 1.1913 | 0.074123 | 483 | 2690.0704 | 920.1053 | 1769.9652
Test 3 - Low MFR High Current | 0.30988 | 0.08636 | 0.06604 | 3 | 160 | 313.8 | 347 | 104358.1438 | 1.1585 | 0.05404 | 480 | 2673.3619 | 1001.0624 | 1672.2996
Test 4 - Low MFR Low Current | 0.31369 | 0.08763 | 0.062992 | 2 | 105 | 314.17 | 332 | 104395.4365 | 1.1576 | 0.054324 | 210 | 1169.5958 | 545.2983 | 624.2975